## Sheet1
宿迁市马陵中学阶梯教室电子屏采购报价表
序号 | 产品 | 技术规格 | 单位 | 数量 | 备注
1 | LED显示屏 | 1.★像素点间距≤4.75mm 2.像素解析度：44321点/㎡ 3.单元板规格：32*64点/152*304mm 4.封装形式：表贴 5.驱动芯片：恒流5020 6.灰度级别：256级 7.扫描方式：16s 8.最大功率：400W/㎡ 9.屏体亮度≤800cd/㎡ 10.使用寿命：10万小时 11.控制方式：异步、同步控制 | ㎡ | 7.62 | 北阶梯教室：8.866m*0.354m=3.138㎡ 南阶梯教室：8.866m*0.506m=4.486㎡ 合计7.62㎡
2 | 控制盒 | 1、支持最大35万像素带载能力； 2、播放方式：支持U盘即插即播，U盘更新播放节目列表 3、全方位控制方案：支持多种控制平台的控制，LED精灵、手机、平板电脑APP控制； 4、网络通信：wifi双频双模，支持DHCP模式和静态模式。 | 张 | 2
3 | 电源 | 1、规格：5V 40A； 2、输出过压保护：有； 3、输出短路保护：有； 4、输入电压范围：AC190-256V； 5、输入平均电流：≤2.5A； 6、输出电压：5V。 | 块 | 20
5 | 配电柜 | 10KW，含各种电器元件、自动空气开关、熔断器、接触器、电流表、电压表、铜排、防电磁浪涌等 | 台 | 1
6 | 钢结构 | 1) 安装结构能满足LED高清显示屏的整体均匀平滑要求，结构便于安装和调试；支架颜色、质感、支撑结构同会议室的整体风格一致，采用制造商原厂施工。 2）壁挂安装 3）墙面需考虑固定承重 4）▲大屏幕采用环保型铝型材安装框架，其框架材料经过严格环保、无毒测试，符合国家环保标准，提供具有CAL标识的国家级检测报告。 | ㎡ | 7.62
7 | 配套辅材 | 屏体布线、其他必要设备和辅助器材等 | 项 | 1
8 | 施工 | 施工安装调试 | ㎡ | 7.62
9 | 质保 | 提供两年设备免费保修和免费上门维保服务。
10 | 报价 | ￥： 人民币（大写）： 万 仟 佰 拾 元 角 分 |  |  | 报价包括审计费，材料费，制作费，运输安装费，税费等。
供应商公司章：
供应商代表签字：